## mcore-h616-breakout-RevA1-PnP_f
Designator | Mid X | Mid Y | Layer | Rotation | Value | Package
C1 | 21.5 | 21.75 | Top | 90 | 47u | _PKG_C_1206
C10 | 10.63 | 37 | Top | 0 | 47u | _PKG_C_1206
C11 | 49.88 | 6.25 | Top | 180 | 100n | _PKG_C_0402
C12 | 64.13 | 18.5 | Top | 180 | 100n | _PKG_C_0402
C13 | 64.13 | 24 | Top | 180 | 100n | _PKG_C_0402
C14 | 64.5 | 20.63 | Top | 0 | 100n | _PKG_C_0402
C15 | 68.75 | 42.75 | Top | 270 | 100n | _PKG_C_0402
C16 | 64.5 | 22.63 | Top | 0 | 100n | _PKG_C_0402
C2 | 23.5 | 22.8 | Top | 90 | 100n | _PKG_C_0402
C3 | 12.63 | 30 | Top | 270 | 47u | _PKG_C_1206
C4 | 12 | 12.63 | Top | 0 | 47u | _PKG_C_1206
C5 | 50 | 3 | Top | 90 | 10n | _PKG_C_0402
C6 | 47.13 | 1.38 | Top | 180 | 100n | _PKG_C_0402
C7 | 6.25 | 44.75 | Top | 90 | 47u | _PKG_C_1206
C8 | 8.11 | 49 | Top | 0 | 47u | _PKG_C_1206
C9 | 7.88 | 51.63 | Top | 0 | 100n | _PKG_C_0402
CON1 | 10.6 | 23 | Top | 90 |  | JING_912-121A2023S10100
CON2 | 19 | 10.6 | Top | 180 |  | JING_912-121A2023S10100
CON3 | 39 | 5.16 | Top | 0 |  | USBC_C-31-M-12
CON4 | 57.5 | 6.68 | Top | 0 | C136421 - HDMI-519 | 685119136923
CON6 | 78.41 | 44.39 | Top | 270 | C111196 - TF-15x15 | TF/SHENZHEN-SPECIAL
D1 | 38.83 | 11.43 | Top | 0 | SRV05-4-P-T7 | SOT95P280X145-6N
D2 | 19 | 16 | Top | 90 | SRV05-4-P-T7 | SOT95P280X145-6N
D3 | 48.25 | 14.38 | Top | 180 | RB520S30T1G | _PKG_SOD523
D4 | 48.13 | 8.25 | Top | 180 | RB520S30T1G | _PKG_SOD523
IC1 | 12 | 43.25 | Top | 180 | LD1117-3.3 | _PKG_SOT223-4_TI-DCY4
L1 | 47.63 | 3 | Top | 180 | FB | _PKG_C_0805
LED1 | 70.75 | 59.63 | Top | 0 |  | _PKG_LED_0805
MOD1 | 42 | 30 | Top | 180 |  | MCORE-H616_V1
R1 | 34 | 10.75 | Top | 0 | 5k1 | _PKG_R_0402
R10 | 49.75 | 9 | Top | 90 | 1k8 | _PKG_R_0402
R11 | 48.13 | 10.5 | Top | 180 | 100 | _PKG_R_0402
R12 | 48.13 | 9.38 | Top | 180 | 100 | _PKG_R_0402
R13 | 62.75 | 19.38 | Top | 90 | 49.9Ω | _PKG_R_0402
R14 | 62.75 | 17.63 | Top | 270 | 49.9Ω | _PKG_R_0402
R15 | 62.75 | 23.13 | Top | 270 | 49.9Ω | _PKG_R_0402
R16 | 62.75 | 24.88 | Top | 90 | 49.9Ω | _PKG_R_0402
R17 | 68.75 | 44.75 | Top | 90 | 10k | _PKG_R_0402
R18 | 46.13 | 43.63 | Top | 180 | 100 | _PKG_R_0402
R19 | 68.75 | 48.63 | Top | 90 | 10k | _PKG_R_0402
R2 | 34 | 9.63 | Top | 0 | 5k1 | _PKG_R_0402
R20 | 67.75 | 14.13 | Top | 180 | 100 | _PKG_R_0402
R21 | 67.75 | 13 | Top | 180 | 100 | _PKG_R_0402
R3 | 70.63 | 61.88 | Top | 180 | 100 | _PKG_R_0402
R4 | 10.63 | 51.63 | Top | 0 | 10k | _PKG_R_0402
R5 | 13 | 51.63 | Top | 0 | 10k | _PKG_R_0402
R6 | 49.88 | 7.25 | Top | 180 | 1k | _PKG_R_0402
R7 | 49.38 | 13.25 | Top | 180 | 27k 1% | _PKG_R_0402
R8 | 49.38 | 12.25 | Top | 180 | 100 | _PKG_R_0402
R9 | 49.75 | 10.88 | Top | 270 | 1k8 | _PKG_R_0402
SW1 | 80.13 | 60.13 | Top | 0 | SPNO | GENERIC_SPNO_4P_6X6MM
TP1 | 30.38 | 71.13 | Top | 0 | TP | TP_DOT_1.5X1.5MM
TP2 | 20.88 | 29 | Top | 270 | TP | TP_DOT_1.5X1.5MM
TP3 | 1.25 | 66.75 | Top | 0 | TP | TP_DOT_1.5X1.5MM
TP4 | 66.5 | 47.75 | Top | 0 | TP | TP_DOT_1.5X1.5MM